## Sheet1
Index | Quantity | Part Number | Manufacturer Part Number | Description | Customer Reference | Available | Backorder | Unit Price | Extended Price USD
1 | 10 | 1934-1472-1-ND | 2508051217Y6 | FERRITE BEAD 0805 1LN |  | 10 | 0 | 0.109 | 1.09
2 | 3 | CP-002B-ND | PJ-002B | CONN PWR JACK 2.5X5.5MM SOLDER |  | 3 | 0 | 0.71 | 2.13
3 | 3 | 492-1944-1-ND | SM1206NHC-IL | LED RED CLEAR 1206 SMD |  | 3 | 0 | 0.57 | 1.71
4 | 10 | 478-1395-1-ND | 08055C104KAT2A | CAP CER 0.1UF 50V X7R 0805 |  | 10 | 0 | 0.067 | 0.67
5 | 10 | 1572-1297-ND | 107CKS035M | CAP ALUM 100UF 20% 35V RADIAL |  | 10 | 0 | 0.242 | 2.42
6 | 3 | 296-1015-5-ND | LM393D | IC DUAL DIFF COMP 8-SOIC |  | 3 | 0 | 0.94 | 2.82
7 | 10 | 311-100CRCT-ND | RC0805FR-07100RL | RES 100 OHM 1% 1/8W 0805 |  | 10 | 0 | 0.037 | 0.37
8 | 10 | 311-10.0KCRCT-ND | RC0805FR-0710KL | RES 10K OHM 1% 1/8W 0805 |  | 10 | 0 | 0.037 | 0.37
9 | 10 | RMCF0805JT180RCT-ND | RMCF0805JT180R | RES 180 OHM 5% 1/8W 0805 |  | 10 | 0 | 0.018 | 0.18
10 | 10 | 641-1311-1-ND | 1N4004-G | DIODE GEN PURP 400V 1A DO41 |  | 10 | 0 | 0.171 | 1.71
11 | 10 | 311-1.00KCRCT-ND | RC0805FR-071KL | RES 1K OHM 1% 1/8W 0805 |  | 10 | 0 | 0.037 | 0.37
12 | 3 | CT6EP103-ND | CT6EP103 | TRIMMER 10K OHM 0.5W PC PIN TOP |  | 3 | 0 | 0.78 | 2.34
13 | 4 | 1727-2300-1-ND | PMV16XNR | MOSFET N-CH 20V 6.8A TO236AB |  | 4 | 0 | 0.44 | 1.76